## Sheet1
和县XX快递店项目项目成本报价单
中心名称：和县支撑服务中心 |  |  |  | 报价人：汪大为 |  |  |  |  | 审核人：吴小军
序号 | 设备名称 | 品牌 | 型号/参数 | 单位 | 设备单价 | 施工单价 | 数量 | 不含税总价 | 含税总价 | 备注
1 | 200W枪机 | 大华 DH-IPC-HFW1233M-A-IL2 |  | 台 | 146 | 130 | 5 | 1380 | 1462.8
4 | POE交换机 | 瑞捷RG-YS110-P | 百兆以太网PoE交换机，金属壳体，内置开关电源，提供10个10/100Mbps RJ45自适应端口，支持所有端口线速转发，其中2个上联口，8个端口具有PoE功能，可作为以太网供电设备，能自动检测与识别符合IEEE 802.3at及IEEE802.3af标准的受电设备，并通过网线为其供电。整机PoE输出功率110W，单口最大PoE输出功率30W，足额大功率。 | 台 | 135 | 10 | 1 | 145 | 153.7
6 | 摄像头支架 | 海康威视DS-2205ZJ | 压铸纯铝合金材质，表面做喷塑处理 支架带出线孔，安装更加美观 摄像机安装座表面有海绵垫，保证和摄像机底座结合更紧密 摄像机安装座可旋转，方便摄像机角度调整 | 套 | 8 | 10 | 5 | 90 | 95.4
8 | 8路双盘位硬盘录像机 | 大华DH-NVR2210-M | 支持WEB、本地GUI界面操作 支持最大10路网络视频接入，网络性能80Mbps接入、80Mbps储存、60Mbps转发 支持不开智能1路12MP@30 fps; 1路8MP@30 fps; 2路6MP@30 fps; 2路5MP@30 fps; 3路4MP@30 fps；6路1080P@30 fps解码。或开智能1路8MP@30 fps; 1路6MP@30 fps; 1路5MP@30 fps; 2路4MP@30 fps；4路1080P@30 fps解码。最大支持10路视频回放 支持12MP; 8MP; 6MP; 5MP; 4MP; 3MP; 1080p; 960p; 720p; D1; CIF; QCIF IPC分辨率接入 支持前智能：周界防范、通用行为分析、智能动检 支持4路后智能智能动检 支持2个内置SATA接口，单盘最大容量支持20T 支持2个USB接口（1个前置USB2.0接口、2个后置USB2.0接口） 支持1个百兆以太网口 支持1路VGA输出，1路HDMI输出，VGA和HDMI同源输出；HDMI最大支持4K显示输出，VGA最大支持1080p显示输出 可接驳支持ONVIF的第三方摄像机和主流品牌摄像机 支持Smart H.265/H.265/Smart H.264/H.264，支持一键添加IPC并自动切换到H.265 支持IPv4、IPv6、HTTP、RTSP、NTP、DNS、ONVIF 23.12网络协议 支持大华云联功能，支持云联APP远程监控、预览、回放 支持硬盘、外接USB存储设备等存储方式，支持U盘备份 支持即时回放功能，在预览画面下回放指定通道的录像 支持配额管理功能，实现按通道分配不同的录像天数进行存储 支持语音对讲，客户端、WEB与NVR之间以及通过NVR与网络摄像机之间进行语音对讲；NVR与网络摄像机之间进行语音对讲 支持断网续传功能，能对前端摄像机断网这段时间内SD卡中的录像回传到NVR 支持远程管理IPC功能，支持对前端IPC远程升级，支持远程对IPC的编码配置修改等操作 支持走廊模式功能，支持IPC画面旋转90°或270°，成9:16走廊模式 支持预览通道拖动保存 支持SmartIPC接入、绊线入侵、区域入侵、移动侦测、物品遗留和物品搬移时，可给出报警/联动/上传，同时支持智能动检 支持web端鱼眼矫正功能，web端在预览和回放模式下，支持对接入鱼眼视频以拼接的方式进行矫正功能 | 台 | 490 | 35 | 1 | 525 | 556.5
9 | 硬盘 | 海康威视 | 6T | 块 | 1225 | 10 | 2 | 2470 | 2618.2
10 | 显示器 | 酷乐 | 22寸 | 台 | 341 | 50 | 1 | 391 | 414.46
12 | 网线 |  |  | 米 | 0 | 1.5 | 150 | 225 | 238.5
16 | 辅材 |  |  | 批 |  |  | 1 | 0 | 0
合计 | [7 empty] | 5226 | 5539.56
其他事项：
1.新建项目默认免费一年维保；免费维保结束后，次年维保费用以建设总费用的10%计算（含网线、水晶头等辅材），不含主要设备费用。以后每年在次年基础上增加1%的维保费用。
2.本次项目施工工期不超过60天，如果遇特殊不可抗拒原因，造成延期的，将与合作单位积极沟通处理。
3.本次报价清单税率6%，上下游开票对等税率开票。