## Sheet1
弱电综合维修报价单
中心名称：和县支撑服务中心 |  | 报价人： | 汪大为 |  | 审核人：吴小军 |  |  |  | 报价日期：2026年3月11日
1. 蒲建工业园
项目名称 | 规格参数 | 单位 | 数量 | 备注 | 设备单价 | 设备合计价格 | 安装单价 | 安装合计价格 | 拆除单价 | 拆除合计价格 | 总价
400万红外枪机更换 | 日夜全彩、IP66防水，POE供电兼容款 | 台 | 3 | 替换园区出入口故障设备 | 227 | 681 | 146 | 438 | 58.4 | 175.2 | 1294.2
超五类类网线更换 | 国标纯铜千兆，外皮阻燃耐磨，适配工业环境 | 米 | 300 | 更换车间通道老化线路，含隐蔽点位布线整理，解决信号衰减问题 | 2.2 | 660 | 1.7 | 510 | 0.68 | 204 | 1374
RVV2×1.0电源线更换 | 铜芯阻燃，足径线芯，适配监控设备集中供电回路 | 米 | 200 | 修复室外老化短路线路，优化供电回路布局，做好防水绝缘处理 | 3.3 | 660 | 1.7 | 340 | 0.68 | 136 | 1136
配套配件更换（支架/防水盒） | 室外防锈支架，密封防水盒 | 套 | 5 | 替换破损配件，适配户外安装 | 27 | 135 | 56 | 280 | 22.4 | 112 | 527
POE交换机维修 | 8口千兆非网管型交换机 | 台 | 3 | 解决POE供电不稳问题 | 357 | 1071 | 39 | 117 | 15.6 | 46.8 | 1234.8
4孔插排 | 公牛GN-407 | 个 | 5 | 设备缺失或损坏 | 20 | 100 | 11 | 55 | 0 | 0 | 155
供电配件更换 | 16A空开，五孔防水插座 | 套 | 3 | 修复供电回路故障，适配户外使用 | 30 | 90 | 17 | 51 | 6.8 | 20.4 | 161.4
交换机端口维修 | 8口百兆非POE交换机，故障端口修复 | 台 | 1 | 保障监控数据稳定传输 | 45 | 45 | 11 | 11 | 4.4 | 4.4 | 60.4
本区域合计 | [5 empty] | 3442 |  | 1802 |  | 698.8 | 5942.8
2. 金蒲工业园
项目名称 | 规格参数 | 单位 | 数量 | 备注 | 设备单价 | 设备合计价格 | 安装单价 | 安装合计价格 | 拆除单价 | 拆除合计价格 | 总价
400万红外枪机更换 | 日夜全彩、IP66防水，POE供电兼容款 | 台 | 3 | 替换通道故障摄像机 | 227 | 681 | 146 | 438 | 58.4 | 175.2 | 1294.2
4TB监控硬盘更换 | 7200转监控专用盘，支持数据加密 | 块 | 1 | 更换损坏的存储介质，保证录像无异常 | 1632 | 1632 | 11 | 11 | 4.4 | 4.4 | 1647.4
超五类网线更换 | 国标纯铜千兆，外皮阻燃耐磨，适配工业环境 | 米 | 300 | 更换车间通道老化线路，含隐蔽点位布线整理，解决信号衰减问题 | 2.2 | 660 | 1.7 | 510 | 0.68 | 204 | 1374
RVV2×1.0电源线更换 | 铜芯阻燃，足径线芯，适配监控设备集中供电回路 | 米 | 200 | 修复室外老化短路线路，优化供电回路布局，做好防水绝缘处理 | 3.3 | 660 | 1.7 | 340 | 0.68 | 136 | 1136
POE交换机维修 | 16口千兆，更换供电模块 | 台 | 1 | 修复供电模块故障 | 357 | 357 | 39 | 39 | 15.6 | 15.6 | 411.6
弱电箱及配套更换理线 | 400×300×200mm壁挂不锈钢箱，含插头插座 | 套 | 1 | 优化走线路径，预留散热间隙，保障箱体整洁度与散热效能。 | 75 | 75 | 39 | 39 | 15.6 | 15.6 | 129.6
本区域合计 |  |  |  | - |  | 4065 |  | 1501 |  | 550.8 | 5992.8
3. 广纳工业园
项目名称 | 规格参数 | 单位 | 数量 | 备注 | 设备单价 | 设备合计价格 | 安装单价 | 安装合计价格 | 拆除单价 | 拆除合计价格 | 总价
400万红外枪机更换 | 日夜全彩、IP66防水，POE供电兼容款 | 台 | 3 | 替换园区围墙高清枪机 | 227 | 681 | 146 | 438 | 58.4 | 175.2 | 1294.2
超五类网线更换 | 国标纯铜千兆，外皮耐磨损，支持长距离传输 | 米 | 300 | 更换通道老化线路，含隐蔽点位布线整理，解决信号衰减问题 | 2.2 | 660 | 1.7 | 510 | 0.68 | 204 | 1374
RVV2×1.0电源线更换 | 铜芯阻燃，足径线芯，适配监控设备集中供电回路 | 米 | 150 | 修复室外老化短路线路，优化供电回路布局，做好防水绝缘处理 | 3.3 | 495 | 1.7 | 255 | 0.68 | 102 | 852
集中供电设备维修 | 12V/20A供电，更换故障模块 | 台 | 5 | 集中供电老化故障替换 | 128 | 640 | 11 | 55 | 4.4 | 22 | 717
交换机更换 | 8口千兆POE，经济型兼容款 | 台 | 1 | 解决POE供电不稳问题 | 357 | 357 | 28 | 28 | 11.2 | 11.2 | 396.2
配套配件更换 | 室外防锈支架、防水盒、20A空开 | 套 | 8 | 防水箱锈蚀破损替换 | 123 | 984 | 56 | 448 | 22.4 | 179.2 | 1611.2
光纤熔接（定制） | 熔接及辅材 | 批 | 1 | - | 0 | 0 | 674 | 674 | 0 | 0 | 674
本区域合计 | [5 empty] | 3817 |  | 2408 |  | 693.6 | 6918.6
4. 东坡工业园
项目名称 | 规格参数 | 单位 | 数量 | 备注 | 设备单价 | 设备合计价格 | 安装单价 | 安装合计价格 | 拆除单价 | 拆除合计价格 | 总价
400万红外枪机更换 | 日夜全彩、IP66防水，POE供电款 | 台 | 2 | 更换主干道损坏摄像机 | 227 | 454 | 146 | 292 | 58.4 | 116.8 | 862.8
RVV2×1.0电源线更换 | 铜芯阻燃，足径线芯，适配监控设备集中供电回路 | 米 | 150 | 修复室外老化短路线路，优化供电回路布局，做好防水绝缘处理 | 3.3 | 495 | 1.7 | 255 | 0.68 | 102 | 852
超五类网线更换 | 国标纯铜千兆，外皮耐磨损，支持长距离传输 | 米 | 150 | 更换通道老化线路，含隐蔽点位布线整理，解决信号衰减问题 | 2.2 | 330 | 1.7 | 255 | 0.68 | 102 | 687
POE交换机维修 | 24口千兆，修复故障端口 | 台 | 1 | 修复机房核心交换机故障端口 | 1078 | 1078 | 39 | 39 | 15.6 | 15.6 | 1132.6
弱电箱维修及线路整理 | 清洁箱体，优化理线器，规整线路 | 台 | 1 | 优化走线路径，预留散热间隙，保障箱体整洁度与散热效能。 | 0 | 0 | 112 | 112 | 44.8 | 44.8 | 156.8
供电配件更换 | 10A防水插头、插座 | 套 | 3 | 设备插板损坏替换 | 31 | 93 | 11 | 33 | 4.4 | 13.2 | 139.2
本区域合计 | [5 empty] | 2450 |  | 986 |  | 394.4 | 3830.4
5. 港晟隆工业园
项目名称 | 规格参数 | 单位 | 数量 | 备注 | 设备单价 | 设备合计价格 | 安装单价 | 安装合计价格 | 拆除单价 | 拆除合计价格 | 总价
录像机维修 | 32路硬盘录像机系统修复，故障排查 | 台 | 1 | 解决录像机死机问题 | 2157 | 2157 | 39 | 39 | 15.6 | 15.6 | 2211.6
4TB监控硬盘更换 | 7200转监控专用盘，支持数据加密 | 块 | 4 | 更换损坏的存储介质，保证录像无异常 | 1631 | 6524 | 11 | 44 | 4.4 | 17.6 | 6585.6
RVV2×1.0电源线更换 | 铜芯阻燃，足径线芯，适配监控设备集中供电回路 | 米 | 100 | 修复室外老化短路线路，优化供电回路布局，做好防水绝缘处理 | 3.3 | 330 | 1.7 | 170 | 0.68 | 68 | 568
超五类网线更换 | 国标纯铜千兆，外皮耐磨损，支持长距离传输 | 米 | 130 | 更换通道老化线路，含隐蔽点位布线整理，解决信号衰减问题 | 2.2 | 286 | 1.7 | 221 | 0.68 | 88.4 | 595.4
插板更换 | 三孔工业插板，防过载 | 个 | 6 | 设备插板老化替换 | 31 | 186 | 11 | 66 | 4.4 | 26.4 | 278.4
光纤收发器更换 | 千兆多模双纤收发器，传输 2KM | 对 | 2 | 收发器信号衰减损坏替换 | 136 | 272 | 17 | 34 | 6.8 | 13.6 | 319.6
POE交换机维修 | 8口千兆更换 | 台 | 1 | 解决POE供电不稳问题 | 357 | 357 | 39 | 39 | 15.6 | 15.6 | 411.6
本区域合计 | [5 empty] | 10112 |  | 613 |  | 245.2 | 10970.2
6. 汇通工业园
项目名称 | 规格参数 | 单位 | 数量 | 备注 | 设备单价 | 设备合计价格 | 安装单价 | 安装合计价格 | 拆除单价 | 拆除合计价格 | 总价
光纤断点测试 + 熔接 | 多模光纤，LC 接口熔接 | 点 | 2 | 修复园区至机房光纤故障 | 0 | 0 | 787 | 1574 | 314.8 | 629.6 | 2203.6
光纤收发器更换 | 千兆多模双纤收发器，传输 2KM | 对 | 2 | 收发器信号衰减替换 | 136 | 272 | 17 | 34 | 6.8 | 13.6 | 319.6
12V 集中供电维修 | 12V30A 电源模块更换，带过载保护 | 套 | 2 | 优化园区监控集中供电 | 168 | 336 | 112 | 224 | 44.8 | 89.6 | 649.6
RVV2×1.0电源线更换 | 铜芯阻燃，足径线芯，适配监控设备集中供电回路 | 米 | 130 | 修复室外老化短路线路，优化供电回路布局，做好防水绝缘处理 | 3.3 | 429 | 1.7 | 221 | 0.68 | 88.4 | 738.4
超五类网线更换 | 国标纯铜千兆，外皮耐磨损，支持长距离传输 | 米 | 90 | 更换通道老化线路，含隐蔽点位布线整理，解决信号衰减问题 | 2.2 | 198 | 1.7 | 153 | 0.68 | 61.2 | 412.2
本区域合计 | [5 empty] | 1235 |  | 2206 |  | 882.4 | 4323.4
7. 装备制造产业园
项目名称 | 规格参数 | 单位 | 数量 | 备注 | 设备单价 | 设备合计价格 | 安装单价 | 安装合计价格 | 拆除单价 | 拆除合计价格 | 总价
400万黑光级枪机更换 | 全彩夜视、POE 供电，IP68 防水 | 台 | 2 | 替换高清监控枪机 | 461 | 922 | 146 | 292 | 58.4 | 116.8 | 1330.8
8口 POE 交换机更换 | 全千兆网管型 POE 交换机，支持 POE 供电管理 | 台 | 3 | 替换汇聚点老旧损坏 POE 交换机 | 357 | 1071 | 11 | 33 | 4.4 | 13.2 | 1117.2
室外防水箱更换 | 不锈钢密封防水箱，带散热孔 | 个 | 4 | 优化走线路径，预留散热间隙，保障箱体整洁度与散热效能。 | 75 | 300 | 39 | 156 | 15.6 | 62.4 | 518.4
插板更换 | 三孔工业插板，防过载 | 个 | 6 | 设备插板老化替换 | 15 | 90 | 11 | 66 | 4.4 | 26.4 | 182.4
RVV2×1.0电源线更换 | 铜芯阻燃，足径线芯，适配监控设备集中供电回路 | 米 | 200 | 修复室外老化短路线路，优化供电回路布局，做好防水绝缘处理 | 3.3 | 660 | 1.7 | 340 | 0.68 | 136 | 1136
超五类网线更换 | 国标纯铜千兆，外皮耐磨损，支持长距离传输 | 米 | 200 | 更换通道老化线路，含隐蔽点位布线整理，解决信号衰减问题 | 2.2 | 440 | 1.7 | 340 | 0.68 | 136 | 916
本区域合计 | [5 empty] | 3483 |  | 1227 |  | 490.8 | 5200.8
8. 盛通合运
项目名称 | 规格参数 | 单位 | 数量 | 备注 | 设备单价 | 设备合计价格 | 安装单价 | 安装合计价格 | 拆除单价 | 拆除合计价格 | 总价
RVV2×1.0电源线更换 | 铜芯阻燃，足径线芯，适配监控设备集中供电回路 | 米 | 130 | 修复室外老化短路线路，优化供电回路布局，做好防水绝缘处理 | 3.3 | 429 | 1.7 | 221 | 0.68 | 88.4 | 738.4
超五类网线更换 | 国标纯铜千兆，外皮耐磨损，支持长距离传输 | 米 | 130 | 更换通道老化线路，含隐蔽点位布线整理，解决信号衰减问题 | 2.2 | 286 | 1.7 | 221 | 0.68 | 88.4 | 595.4
摄像机支架更换 | 室外防锈金属支架，适配枪机 | 个 | 4 | 支架松动断裂替换 | 15 | 60 | 56 | 224 | 22.4 | 89.6 | 373.6
非 POE 交换机维修 | 8 口百兆交换机电容更换，故障修复 | 台 | 2 | 解决交换机频繁死机问题 | 45 | 90 | 11 | 22 | 4.4 | 8.8 | 120.8
400万红外枪机更换 | 日夜全彩、IP66防水，POE供电款 | 台 | 1 | 更换主干道损坏摄像机 | 227 | 227 | 146 | 146 | 58.4 | 58.4 | 431.4
12V 集中供电维修 | 12V10A 电源模块更换，带过载保护 | 套 | 2 | 优化园区监控集中供电 | 81 | 162 | 112 | 224 | 44.8 | 89.6 | 475.6
本区域合计 | [5 empty] | 1254 |  | 1058 |  | 423.2 | 2735.2
9. 孵化园
项目名称 | 规格参数 | 单位 | 数量 | 备注 | 设备单价 | 设备合计价格 | 安装单价 | 安装合计价格 | 拆除单价 | 拆除合计价格 | 总价
400 万室外枪机更换 | 红外夜视、POE 供电，适配 | 台 | 6 | 替换故障区摄像机 | 227 | 1362 | 146 | 876 | 58.4 | 350.4 | 2588.4
RVV2×1.0电源线更换 | 铜芯阻燃，足径线芯，适配监控设备集中供电回路 | 米 | 150 | 修复室外老化短路线路，优化供电回路布局，做好防水绝缘处理 | 3.3 | 495 | 1.7 | 255 | 0.68 | 102 | 852
超五类网线更换 | 国标纯铜千兆，外皮耐磨损，支持长距离传输 | 米 | 200 | 更换通道老化线路，含隐蔽点位布线整理，解决信号衰减问题 | 2.2 | 440 | 1.7 | 340 | 0.68 | 136 | 916
插板更换 | 三孔工业插板，防过载 | 个 | 4 | 设备插板老化替换 | 15 | 60 | 11 | 44 | 4.4 | 17.6 | 121.6
光纤收发器更换 | 千兆单模单纤收发器，传输 10KM | 对 | 4 | 收发器信号衰减替换 | 142 | 568 | 17 | 68 | 6.8 | 27.2 | 663.2
摄像机支架更换 | 铝合金防锈支架，适配枪机安装 | 个 | 6 | 支架锈蚀松动替换 | 15 | 90 | 56 | 336 | 22.4 | 134.4 | 560.4
24+2口 POE 交换机更换 | 全千兆网管型 POE 交换机，支持 POE 供电管理 | 台 | 2 | 替换机房老旧核心 POE 交换机 | 1843 | 3686 | 39 | 78 | 15.6 | 31.2 | 3795.2
POE交换机维修 | 8口千兆更换 | 台 | 4 | 解决POE供电不稳问题 | 357 | 1428 | 39 | 156 | 15.6 | 62.4 | 1646.4
IP 通道分组调试 | 按办公工位分组 IP 通道，画面标签优化 | 项 | 1 | 软件，提升监控管理效率 | 0 | 0 | 257 | 257 | 102.8 | 102.8 | 359.8
机房机柜理线 | 清洁箱体，优化理线器，规整线路 | 次 | 1 | 解决理线器排布不合理，造成线缆拉扯、磨损甚至短路的隐患。 | 0 | 0 | 740 | 740 | 296 | 296 | 1036
4TB 监控硬盘更换 | 监控级垂直盘，5400 转 | 块 | 4 | 扩容录像机存储容量，满足加工数据留存需求 | 1632 | 6528 | 11 | 44 | 4.4 | 17.6 | 6589.6
本区域合计 | [5 empty] | 14657 |  | 3194 |  | 1277.6 | 19128.6
10. 食品产业园
项目名称 | 规格参数 | 单位 | 数量 | 备注 | 设备单价 | 设备合计价格 | 安装单价 | 安装合计价格 | 拆除单价 | 拆除合计价格 | 总价
RVV2×1.0电源线更换 | 铜芯阻燃，足径线芯，适配监控设备集中供电回路 | 米 | 80 | 修复室外老化短路线路，优化供电回路布局，做好防水绝缘处理 | 3.3 | 264 | 1.7 | 136 | 0.68 | 54.4 | 454.4
超五类网线更换 | 国标纯铜千兆，外皮耐磨损，支持长距离传输 | 米 | 140 | 更换通道老化线路，含隐蔽点位布线整理，解决信号衰减问题 | 2.2 | 308 | 1.7 | 238 | 0.68 | 95.2 | 641.2
室外防水箱更换 | 食品级不锈钢防水箱，防腐蚀 | 个 | 3 | 防水箱腐蚀破损替换 | 75 | 225 | 39 | 117 | 15.6 | 46.8 | 388.8
空开更换 | 20A 漏电保护空开，防潮外壳 | 个 | 4 | 供电回路防潮保护更换 | 35 | 140 | 11 | 44 | 4.4 | 17.6 | 201.6
POE 交换机稳压器更换 | 48V 稳压模块，适配 24 口 POE 交换机 | 个 | 2 | 解决 POE 高负载供电不稳问题 | 47 | 94 | 11 | 22 | 4.4 | 8.8 | 124.8
本区域合计 | [5 empty] | 1031 |  | 557 |  | 222.8 | 1810.8
11. 智能装备产业园
项目名称 | 规格参数 | 单位 | 数量 | 备注 | 设备单价 | 设备合计价格 | 安装单价 | 安装合计价格 | 拆除单价 | 拆除合计价格 | 总价
RVV2×1.0电源线更换 | 铜芯阻燃，足径线芯，适配监控设备集中供电回路 | 米 | 170 | 修复室外老化短路线路，优化供电回路布局，做好防水绝缘处理 | 3.3 | 561 | 1.7 | 289 | 0.68 | 115.6 | 965.6
超五类网线更换 | 国标纯铜千兆，外皮耐磨损，支持长距离传输 | 米 | 130 | 更换通道老化线路，含隐蔽点位布线整理，解决信号衰减问题 | 2.2 | 286 | 1.7 | 221 | 0.68 | 88.4 | 595.4
POE交换机维修 | 24口千兆，修复故障端口 | 台 | 1 | 修复机房核心交换机故障端口 | 1078 | 1078 | 39 | 39 | 15.6 | 15.6 | 1132.6
光纤收发器更换 | 百兆单模单纤收发器，传输 10KM | 对 | 4 | 收发器信号衰减替换 | 141 | 564 | 17 | 68 | 6.8 | 27.2 | 659.2
空开更换 | 25A 漏电保护空开，工业级阻燃外壳 | 个 | 4 | 优化设备供电回路保护 | 27 | 108 | 11 | 44 | 4.4 | 17.6 | 169.6
光纤熔接（定制） | 熔接及辅材 | 批 | 1 | - | 0 | 0 | 674 | 674 | 0 | 0 | 674
本区域合计 | [5 empty] | 2597 |  | 1335 |  | 264.4 | 4196.4
12. 新兴装备制造产业园
项目名称 | 规格参数 | 单位 | 数量 | 备注 | 设备单价 | 设备合计价格 | 安装单价 | 安装合计价格 | 拆除单价 | 拆除合计价格 | 总价
光纤断点测试 + 熔接 | 单模光纤，SC 接口熔接，支持千兆传输 | 点 | 3 | 修复车间主干道光纤断裂点 | 0 | 0 | 787 | 2361 | 314.8 | 944.4 | 3305.4
400 万室外枪机更换 | 红外夜视、POE 供电，适配 | 台 | 4 | 替换故障区摄像机 | 227 | 908 | 146 | 584 | 58.4 | 233.6 | 1725.6
POE交换机维修 | 8口千兆更换 | 台 | 1 | 解决POE供电不稳问题 | 357 | 357 | 39 | 39 | 15.6 | 15.6 | 411.6
RVV2×1.0电源线更换 | 铜芯阻燃，足径线芯，适配监控设备集中供电回路 | 米 | 60 | 修复室外老化短路线路，优化供电回路布局，做好防水绝缘处理 | 3.3 | 198 | 1.7 | 102 | 0.68 | 40.8 | 340.8
超五类网线更换 | 国标纯铜千兆，外皮耐磨损，支持长距离传输 | 米 | 60 | 更换通道老化线路，含隐蔽点位布线整理，解决信号衰减问题 | 2.2 | 132 | 1.7 | 102 | 0.68 | 40.8 | 274.8
本区域合计 | [5 empty] | 1595 |  | 3188 |  | 1275.2 | 6058.2
13. 新能源智造产业园
项目名称 | 规格参数 | 单位 | 数量 | 备注 | 设备单价 | 设备合计价格 | 安装单价 | 安装合计价格 | 拆除单价 | 拆除合计价格 | 总价
非 POE 交换机维修 | 8口千兆交换机，故障端口修复 | 台 | 2 | 保障新能源设备监控数据传输稳定性 | 357 | 714 | 11 | 22 | 4.4 | 8.8 | 744.8
12V 集中供电更换 | 12V30A 集中供电电源，带防雷保护 | 套 | 3 | 替换老旧供电模块，提升供电稳定性 | 168 | 504 | 17 | 51 | 6.8 | 20.4 | 575.4
RVV2×1.0电源线更换 | 铜芯阻燃，足径线芯，适配监控设备集中供电回路 | 米 | 110 | 修复室外老化短路线路，优化供电回路布局，做好防水绝缘处理 | 3.3 | 363 | 1.7 | 187 | 0.68 | 74.8 | 624.8
超五类网线更换 | 国标纯铜千兆，外皮耐磨损，支持长距离传输 | 米 | 280 | 更换通道老化线路，含隐蔽点位布线整理，解决信号衰减问题 | 2.2 | 616 | 1.7 | 476 | 0.68 | 190.4 | 1282.4
摄像机支架更换 | 不锈钢防锈支架，适配枪机安装 | 个 | 6 | 支架锈蚀松动替换 | 15 | 90 | 56 | 336 | 22.4 | 134.4 | 560.4
4TB 监控硬盘更换 | 监控级垂直盘，7200 转 | 块 | 1 | 扩容录像机存储容量，满足加工数据留存需求 | 1632 | 1632 | 11 | 11 | 4.4 | 4.4 | 1647.4
本区域合计 | [5 empty] | 3919 |  | 1083 |  | 433.2 | 5435.2
14. 帝显二期厂房
项目名称 | 规格参数 | 单位 | 数量 | 备注 | 设备单价 | 设备合计价格 | 安装单价 | 安装合计价格 | 拆除单价 | 拆除合计价格 | 总价
400 万红外枪机更换 | 日夜全彩、POE 供电，IP66 防水 | 台 | 2 | 替换外围故障枪机 | 227 | 454 | 146 | 292 | 58.4 | 116.8 | 862.8
RVV2×1.0电源线更换 | 铜芯阻燃，足径线芯，适配监控设备集中供电回路 | 米 | 100 | 修复室外老化短路线路，优化供电回路布局，做好防水绝缘处理 | 3.3 | 330 | 1.7 | 170 | 0.68 | 68 | 568
超五类网线更换 | 国标纯铜千兆，外皮耐磨损，支持长距离传输 | 米 | 200 | 更换通道老化线路，含隐蔽点位布线整理，解决信号衰减问题 | 2.2 | 440 | 1.7 | 340 | 0.68 | 136 | 916
室外防水箱更换 | 铝合金密封防水箱，带散热孔 | 个 | 4 | 防水箱密封失效替换 | 75 | 300 | 39 | 156 | 15.6 | 62.4 | 518.4
POE交换机维修 | 8口千兆更换 | 台 | 2 | 解决POE供电不稳问题 | 357 | 714 | 39 | 78 | 15.6 | 31.2 | 823.2
本区域合计 | [5 empty] | 2238 |  | 1036 |  | 414.4 | 3688.4
15. 栋霖厂房 (新地产业园)
项目名称 | 规格参数 | 单位 | 数量 | 备注 | 设备单价 | 设备合计价格 | 安装单价 | 安装合计价格 | 拆除单价 | 拆除合计价格 | 总价
RVV2×1.0电源线更换 | 铜芯阻燃，足径线芯，适配监控设备集中供电回路 | 米 | 150 | 修复室外老化短路线路，优化供电回路布局，做好防水绝缘处理 | 3.3 | 495 | 1.7 | 255 | 0.68 | 102 | 852
超五类网线更换 | 国标纯铜千兆，外皮耐磨损，支持长距离传输 | 米 | 200 | 更换通道老化线路，含隐蔽点位布线整理，解决信号衰减问题 | 2.2 | 440 | 1.7 | 340 | 0.68 | 136 | 916
插板更换 | 四孔工业插板，防过载 | 个 | 4 | 设备插板损坏替换 | 31 | 124 | 11 | 44 | 4.4 | 17.6 | 185.6
非 POE 交换机更换 | 16口百兆非网管交换机 | 台 | 1 | 替换老旧交换机 | 353 | 353 | 39 | 39 | 15.6 | 15.6 | 407.6
12V 集中供电更换 | 12V10A 电源适配器，小型化设计 | 套 | 3 | 修复小型监控点位供电故障 | 81 | 243 | 17 | 51 | 6.8 | 20.4 | 314.4
配套配件更换（支架/防水盒） | 室外防锈支架，密封防水盒 | 套 | 3 | 替换破损配件，适配户外安装 | 20 | 60 | 56 | 168 | 22.4 | 67.2 | 295.2
本区域合计 | [5 empty] | 1715 |  | 897 |  | 358.8 | 2970.8
16. 综保区 (跨境电商)
项目名称 | 规格参数 | 单位 | 数量 | 备注 | 设备单价 | 设备合计价格 | 安装单价 | 安装合计价格 | 拆除单价 | 拆除合计价格 | 总价
RVV2×1.0电源线更换 | 铜芯阻燃，足径线芯，适配监控设备集中供电回路 | 米 | 200 | 修复室外老化短路线路，优化供电回路布局，做好防水绝缘处理 | 3.3 | 660 | 1.7 | 340 | 0.68 | 136 | 1136
超五类网线更换 | 国标纯铜千兆，外皮耐磨损，支持长距离传输 | 米 | 300 | 更换通道老化线路，含隐蔽点位布线整理，解决信号衰减问题 | 2.2 | 660 | 1.7 | 510 | 0.68 | 204 | 1374
400 万红外枪机更换 | 日夜全彩、POE 供电，IP66 防水 | 台 | 2 | 替换外围故障枪机 | 227 | 454 | 146 | 292 | 58.4 | 116.8 | 862.8
POE交换机维修 | 24口千兆，修复故障端口 | 台 | 1 | 保障监控供电及数据传输 | 1077 | 1077 | 39 | 39 | 15.6 | 15.6 | 1131.6
POE交换机维修 | 8口千兆更换 | 台 | 3 | 解决POE供电不稳问题 | 357 | 1071 | 39 | 117 | 15.6 | 46.8 | 1234.8
插板更换 | 四孔工业插板，防过载 | 个 | 4 | 设备插板损坏替换 | 15 | 60 | 11 | 44 | 4.4 | 17.6 | 121.6
光纤收发器更换 | 千兆多模双纤收发器，传输 2KM | 对 | 3 | 收发器信号衰减损坏替换 | 136 | 408 | 17 | 51 | 6.8 | 20.4 | 479.4
摄像机支架更换 | 不锈钢防锈支架，适配高精度枪机 | 个 | 3 | 支架松动替换 | 15 | 45 | 56 | 168 | 22.4 | 67.2 | 280.2
4TB监控硬盘更换 | 7200转监控专用盘，支持数据加密 | 块 | 2 | 更换损坏的存储介质，保证录像无异常 | 1631 | 3262 | 11 | 22 | 4.4 | 8.8 | 3292.8
本区域合计 | [5 empty] | 7697 |  | 1583 |  | 633.2 | 9913.2
17. 保税加工一期
项目名称 | 规格参数 | 单位 | 数量 | 备注 | 设备单价 | 设备合计价格 | 安装单价 | 安装合计价格 | 拆除单价 | 拆除合计价格 | 总价
非 POE 交换机更换 | 16 口百兆非网管交换机 | 台 | 2 | 替换加工车间老旧交换机 | 148 | 296 | 39 | 78 | 15.6 | 31.2 | 405.2
4TB 监控硬盘更换 | 监控级垂直盘，7200 转 | 块 | 2 | 扩容录像机存储容量，满足加工数据留存需求 | 1631 | 3262 | 11 | 22 | 4.4 | 8.8 | 3292.8
室外防水箱更换 | 不锈钢防水箱，防腐蚀 | 个 | 2 | 防水箱锈蚀破损替换 | 75 | 150 | 39 | 78 | 15.6 | 31.2 | 259.2
RVV2×1.0电源线更换 | 铜芯阻燃，足径线芯，适配监控设备集中供电回路 | 米 | 100 | 修复室外老化短路线路，优化供电回路布局，做好防水绝缘处理 | 3.3 | 330 | 1.7 | 170 | 0.68 | 68 | 568
超五类网线更换 | 国标纯铜千兆，外皮耐磨损，支持长距离传输 | 米 | 130 | 更换通道老化线路，含隐蔽点位布线整理，解决信号衰减问题 | 2.2 | 286 | 1.7 | 221 | 0.68 | 88.4 | 595.4
空开更换 | 32A 漏电保护空开 | 个 | 3 | 优化供电回路保护 | 41 | 123 | 11 | 33 | 4.4 | 13.2 | 169.2
本区域合计 | [5 empty] | 4447 |  | 602 |  | 240.8 | 5289.8
18. 半导体保税研发基地西区
项目名称 | 规格参数 | 单位 | 数量 | 备注 | 设备单价 | 设备合计价格 | 安装单价 | 安装合计价格 | 拆除单价 | 拆除合计价格 | 总价
光纤断点测试 + 熔接 | 单模光纤，LC 接口熔接，低损耗 | 点 | 4 | 修复研发区光纤传输故障 | 0 | 0 | 787 | 3148 | 314.8 | 1259.2 | 4407.2
1 转 2LAN 口隔离收发器 | 千兆隔离型收发器，适配数据隔离传输 | 台 | 2 | 新增研发设备数据分流设备 | 356 | 712 | 39 | 78 | 15.6 | 31.2 | 821.2
RVV2×1.0电源线更换 | 铜芯阻燃，足径线芯，适配监控设备集中供电回路 | 米 | 80 | 修复室外老化短路线路，优化供电回路布局，做好防水绝缘处理 | 3.3 | 264 | 1.7 | 136 | 0.68 | 54.4 | 454.4
超五类网线更换 | 国标纯铜千兆，外皮耐磨损，支持长距离传输 | 米 | 110 | 更换通道老化线路，含隐蔽点位布线整理，解决信号衰减问题 | 2.2 | 242 | 1.7 | 187 | 0.68 | 74.8 | 503.8
系统整合调试 | 监控系统与研发数据平台联动调试 | 项 | 1 | 提升研发过程监控追溯能力 | 0 | 0 | 387 | 387 | 154.8 | 154.8 | 541.8
插板更换 | 防静电阻燃插板，适配精密设备 | 个 | 6 | 研发区精密设备插板替换 | 15 | 90 | 11 | 66 | 4.4 | 26.4 | 182.4
400 万红外枪机更换 | 日夜全彩、POE 供电，IP66 防水 | 台 | 1 | 替换外围故障枪机 | 227 | 227 | 146 | 146 | 58.4 | 58.4 | 431.4
本区域合计 | [5 empty] | 1535 |  | 4148 |  | 1659.2 | 7342.2
19. 半导体保税研发基地东区
项目名称 | 规格参数 | 单位 | 数量 | 备注 | 设备单价 | 设备合计价格 | 安装单价 | 安装合计价格 | 拆除单价 | 拆除合计价格 | 总价
交换机维修 | 24 口千兆网管型 交换机，故障修复 + 配置优化 | 台 | 1 | 保障研发区监控数据稳定传输 | 1078 | 1078 | 257 | 257 | 102.8 | 102.8 | 1437.8
12V 集中供电维修 | 12V20A 电源模块更换，带过载保护 | 套 | 2 | 修复研发区监控集中供电故障 | 128 | 256 | 112 | 224 | 44.8 | 89.6 | 569.6
插板更换 | 防静电阻燃插板，适配精密设备 | 个 | 3 | 研发区精密设备插板替换 | 15 | 45 | 11 | 33 | 4.4 | 13.2 | 91.2
RVV2×1.0电源线更换 | 铜芯阻燃，足径线芯，适配监控设备集中供电回路 | 米 | 100 | 修复室外老化短路线路，优化供电回路布局，做好防水绝缘处理 | 3.3 | 330 | 1.7 | 170 | 0.68 | 68 | 568
超五类网线更换 | 国标纯铜千兆，外皮耐磨损，支持长距离传输 | 米 | 110 | 更换通道老化线路，含隐蔽点位布线整理，解决信号衰减问题 | 2.2 | 242 | 1.7 | 187 | 0.68 | 74.8 | 503.8
摄像机支架更换 | 不锈钢防锈支架，适配高精度枪机 | 个 | 3 | 支架松动替换 | 15 | 45 | 56 | 168 | 22.4 | 67.2 | 280.2
本区域合计 | [5 empty] | 1996 |  | 1039 |  | 415.6 | 3450.6
20. 世港通园区
项目名称 | 规格参数 | 单位 | 数量 | 备注 | 设备单价 | 设备合计价格 | 安装单价 | 安装合计价格 | 拆除单价 | 拆除合计价格 | 总价
RVV2×1.0电源线更换 | 铜芯阻燃，足径线芯，适配监控设备集中供电回路 | 米 | 130 | 修复室外老化短路线路，优化供电回路布局，做好防水绝缘处理 | 3.3 | 429 | 1.7 | 221 | 0.68 | 88.4 | 738.4
超五类网线更换 | 国标纯铜千兆，外皮耐磨损，支持长距离传输 | 米 | 250 | 更换通道老化线路，含隐蔽点位布线整理，解决信号衰减问题 | 2.2 | 550 | 1.7 | 425 | 0.68 | 170 | 1145
室外防水箱更换 | 塑料密封防水箱，适配枪机安装 | 个 | 3 | 防水箱破损替换 | 75 | 225 | 39 | 117 | 15.6 | 46.8 | 388.8
POE 交换机稳压器维修 | 54V 稳压模块更换 | 台 | 2 | 解决 POE 供电不稳问题 | 47 | 94 | 11 | 22 | 4.4 | 8.8 | 124.8
400 万室外枪机更换 | 红外夜视、POE 供电，适配 | 台 | 3 | 替换故障区摄像机 | 227 | 681 | 146 | 438 | 58.4 | 175.2 | 1294.2
插板更换 | 四孔工业插板，防过载 | 个 | 4 | 设备插板损坏替换 | 15 | 60 | 11 | 44 | 4.4 | 17.6 | 121.6
光纤收发器更换 | 千兆多模双纤收发器，传输 2KM | 对 | 3 | 收发器信号衰减损坏替换 | 136 | 408 | 17 | 51 | 6.8 | 20.4 | 479.4
本区域合计 | [5 empty] | 2447 |  | 1318 |  | 527.2 | 4292.2
21. 综保区重工产业园
项目名称 | 规格参数 | 单位 | 数量 | 备注 | 设备单价 | 设备合计价格 | 安装单价 | 安装合计价格 | 拆除单价 | 拆除合计价格 | 总价
400 万室外枪机更换 | 红外夜视、POE 供电，适配 | 台 | 1 | 替换故障区摄像机 | 227 | 227 | 146 | 146 | 58.4 | 58.4 | 431.4
RVV2×1.0电源线更换 | 铜芯阻燃，足径线芯，适配监控设备集中供电回路 | 米 | 130 | 修复室外老化短路线路，优化供电回路布局，做好防水绝缘处理 | 3.3 | 429 | 1.7 | 221 | 0.68 | 88.4 | 738.4
超五类网线更换 | 国标纯铜千兆，外皮耐磨损，支持长距离传输 | 米 | 250 | 更换通道老化线路，含隐蔽点位布线整理，解决信号衰减问题 | 2.2 | 550 | 1.7 | 425 | 0.68 | 170 | 1145
空开更换 | 32A 漏电保护空开 | 个 | 2 | 优化供电回路保护 | 35 | 70 | 11 | 22 | 4.4 | 8.8 | 100.8
光纤收发器更换 | 千兆多模双纤收发器，传输 2KM | 对 | 2 | 收发器信号衰减损坏替换 | 136 | 272 | 17 | 34 | 6.8 | 13.6 | 319.6
光纤断点测试 + 熔接 | 铠装单模光纤，SC 接口熔接，抗拉伸 | 点 | 1 | 修复重工车间光纤断裂点 | 0 | 0 | 787 | 787 | 314.8 | 314.8 | 1101.8
非 POE 交换机更换 | 24 口千兆工业级交换机，防震动 | 台 | 1 | 替换老旧核心交换机 | 512 | 512 | 39 | 39 | 15.6 | 15.6 | 566.6
插板更换 | 四孔工业插板，防过载 | 个 | 2 | 设备插板损坏替换 | 15 | 30 | 11 | 22 | 4.4 | 8.8 | 60.8
本区域合计 | [5 empty] | 2090 |  | 1696 |  | 678.4 | 4464.4
22. 食品产业园污水处理站
项目名称 | 规格参数 | 单位 | 数量 | 备注 | 设备单价 | 设备合计价格 | 安装单价 | 安装合计价格 | 拆除单价 | 拆除合计价格 | 总价
400 万室外枪机更换 | 红外夜视、POE 供电，适配 | 台 | 4 | 替换污水处理站故障防腐蚀枪机 | 227 | 908 | 146 | 584 | 58.4 | 233.6 | 1725.6
室外防水箱更换 | 食品级不锈钢防水箱，防酸碱腐蚀 | 个 | 2 | 防水箱腐蚀破损替换 | 75 | 150 | 39 | 78 | 15.6 | 31.2 | 259.2
超五类网线更换 | 防腐蚀护套网线，适配潮湿环境 | 米 | 100 | 更换污水处理站老化线路 | 2.2 | 220 | 1.7 | 170 | 0.68 | 68 | 458
空开更换 | 防腐蚀漏电保护空开，工业级 | 个 | 3 | 优化供电回路防腐蚀保护 | 35 | 105 | 11 | 33 | 4.4 | 13.2 | 151.2
光纤断点测试 + 熔接 | 铠装单模光纤，SC 接口熔接，抗拉伸 | 点 | 1 | 修复光纤断裂点 | 0 | 0 | 787 | 787 | 314.8 | 314.8 | 1101.8
POE 交换机稳压器维修 | 54V 稳压模块更换 | 台 | 1 | 解决 POE 供电不稳问题 | 47 | 47 | 11 | 11 | 4.4 | 4.4 | 62.4
本区域合计 | [5 empty] | 1430 |  | 1663 |  | 665.2 | 3758.2
23. 汇通厂区
项目名称 | 规格参数 | 单位 | 数量 | 备注 | 设备单价 | 设备合计价格 | 安装单价 | 安装合计价格 | 拆除单价 | 拆除合计价格 | 总价
插板更换 | 五孔防水插板，适配厂区室外环境 | 个 | 10 | 厂区设备插板损坏替换 | 15 | 150 | 11 | 110 | 4.4 | 44 | 304
空开更换 | 20A 漏电保护空开 | 个 | 6 | 优化厂区供电回路保护 | 27 | 162 | 11 | 66 | 4.4 | 26.4 | 254.4
RVV2×1.0电源线更换 | 铜芯阻燃，足径线芯，适配监控设备集中供电回路 | 米 | 100 | 修复室外老化短路线路，优化供电回路布局，做好防水绝缘处理 | 3.3 | 330 | 1.7 | 170 | 0.68 | 68 | 568
超五类网线更换 | 国标纯铜千兆，外皮耐磨损，支持长距离传输 | 米 | 200 | 更换通道老化线路，含隐蔽点位布线整理，解决信号衰减问题 | 2.2 | 440 | 1.7 | 340 | 0.68 | 136 | 916
400 万室外枪机更换 | 红外夜视、POE 供电，适配 | 台 | 3 | 替换故障区摄像机 | 227 | 681 | 146 | 438 | 58.4 | 175.2 | 1294.2
摄像机支架更换 | 室外防锈支架，适配枪机安装 | 个 | 5 | 支架锈蚀松动替换 | 15 | 75 | 56 | 280 | 22.4 | 112 | 467
插板更换 | 四孔工业插板，防过载 | 个 | 4 | 设备插板损坏替换 | 31 | 124 | 11 | 44 | 4.4 | 17.6 | 185.6
本区域合计 | [5 empty] | 1962 |  | 1448 |  | 579.2 | 3989.2
24. 天润港城一二层商铺
项目名称 | 规格参数 | 单位 | 数量 | 备注 | 设备单价 | 设备合计价格 | 安装单价 | 安装合计价格 | 拆除单价 | 拆除合计价格 | 总价
RVV2×1.0电源线更换 | 铜芯阻燃，足径线芯，适配监控设备集中供电回路 | 米 | 180 | 修复室外老化短路线路，优化供电回路布局，做好防水绝缘处理 | 3.3 | 594 | 1.7 | 306 | 0.68 | 122.4 | 1022.4
超五类网线更换 | 国标纯铜千兆，外皮耐磨损，支持长距离传输 | 米 | 200 | 更换通道老化线路，含隐蔽点位布线整理，解决信号衰减问题 | 2.2 | 440 | 1.7 | 340 | 0.68 | 136 | 916
插板更换 | 四孔家用插板，防过载 | 个 | 8 | 商铺设备插板损坏替换 | 15 | 120 | 11 | 88 | 4.4 | 35.2 | 243.2
12V 集中供电更换 | 12V10A 电源适配器，小型化设计 | 套 | 4 | 修复小型监控点位供电故障 | 81 | 324 | 17 | 68 | 6.8 | 27.2 | 419.2
非 POE 交换机维修 | 8 口百兆交换机，故障端口修复 | 台 | 1 | 修复小区监控室交换机故障 | 45 | 45 | 11 | 11 | 4.4 | 4.4 | 60.4
本区域合计 | [5 empty] | 1523 |  | 831 |  | 325.2 | 2661.2
25. 汽车总站
项目名称 | 规格参数 | 单位 | 数量 | 备注 | 设备单价 | 设备合计价格 | 安装单价 | 安装合计价格 | 拆除单价 | 拆除合计价格 | 总价
400 万红外枪机更换 | 日夜全彩、POE 供电，IP66 防水 | 台 | 2 | 替换外围故障枪机 | 227 | 454 | 146 | 292 | 58.4 | 116.8 | 862.8
POE交换机维修 | 16口千兆，修复故障端口 | 台 | 1 | 保障监控供电及数据传输 | 807 | 807 | 39 | 39 | 15.6 | 15.6 | 861.6
POE交换机维修 | 8口千兆更换 | 台 | 2 | 解决POE供电不稳问题 | 357 | 714 | 39 | 78 | 15.6 | 31.2 | 823.2
光纤收发器更换 | 千兆多模双纤收发器，传输 2KM | 对 | 2 | 收发器信号衰减损坏替换 | 136 | 272 | 17 | 34 | 6.8 | 13.6 | 319.6
RVV2×1.0电源线更换 | 铜芯阻燃，足径线芯，适配监控设备集中供电回路 | 米 | 100 | 修复室外老化短路线路，优化供电回路布局，做好防水绝缘处理 | 3.3 | 330 | 1.7 | 170 | 0.68 | 68 | 568
超五类网线更换 | 国标纯铜千兆，外皮耐磨损，支持长距离传输 | 米 | 100 | 更换通道老化线路，含隐蔽点位布线整理，解决信号衰减问题 | 2.2 | 220 | 1.7 | 170 | 0.68 | 68 | 458
弱电箱及配套更换理线 | 400×300×200mm壁挂不锈钢箱，含插头插座 | 套 | 1 | 优化走线路径，预留散热间隙，保障箱体整洁度与散热效能。 | 75 | 75 | 39 | 39 | 15.6 | 15.6 | 129.6
本区域合计 | [5 empty] | 2872 |  | 951 |  | 328.8 | 4022.8
26. 镇淮花园
项目名称 | 规格参数 | 单位 | 数量 | 备注 | 设备单价 | 设备合计价格 | 安装单价 | 安装合计价格 | 拆除单价 | 拆除合计价格 | 总价
400 万半球摄像机更换 | 红外夜视、POE 供电，适配小区楼道 | 台 | 12 | 替换小区楼道故障半球机 | 227 | 2724 | 146 | 1752 | 58.4 | 700.8 | 5176.8
400 万室外枪机更换 | 红外夜视、POE 供电，适配 | 台 | 8 | 替换故障区摄像机 | 227 | 1816 | 146 | 1168 | 58.4 | 467.2 | 3451.2
RVV2×1.0电源线更换 | 铜芯阻燃，足径线芯，适配监控设备集中供电回路 | 米 | 800 | 修复室外老化短路线路，优化供电回路布局，做好防水绝缘处理 | 3.3 | 2640 | 1.7 | 1360 | 0.68 | 544 | 4544
超五类网线更换 | 国标纯铜千兆，外皮耐磨损，支持长距离传输 | 米 | 500 | 更换通道老化线路，含隐蔽点位布线整理，解决信号衰减问题 | 2.2 | 1100 | 1.7 | 850 | 0.68 | 340 | 2290
非 POE 交换机维修 | 5口百兆交换机，故障端口修复 | 台 | 2 | 修复小区监控室交换机故障 | 32 | 64 | 11 | 22 | 4.4 | 8.8 | 94.8
12V 集中供电更换 | 12V10A 电源适配器，小型化设计 | 套 | 2 | 修复小型监控点位供电故障 | 81 | 162 | 17 | 34 | 6.8 | 13.6 | 209.6
电梯网桥更换 | 海康威视3WF03C | 对 | 5 | 解决信号丢失问题 | 188 | 940 | 169 | 845 | 67.6 | 338 | 2123
POE交换机维修 | 8口千兆更换 | 台 | 9 | 解决POE供电不稳问题 | 357 | 3213 | 39 | 351 | 15.6 | 140.4 | 3704.4
摄像机支架更换 | 室外不锈钢 | 个 | 4 | 支架老化断裂替换 | 15 | 60 | 56 | 224 | 22.4 | 89.6 | 373.6
插板更换 | 四孔家用插板，防过载 | 个 | 8 | 设备插板损坏替换 | 15 | 120 | 6 | 48 | 2.4 | 19.2 | 187.2
录像机主板维修 | 解决主板芯片、电路故障引发 | 项 | 1 | 消除供电模块故障引发的设备供电不稳、附属部件无法工作问题 | 1415 | 1415 | 52 | 52 | 20.8 | 20.8 | 1487.8
光纤收发器更换 | 千兆多模双纤收发器，传输 2KM | 对 | 3 | 收发器信号衰减损坏替换 | 141 | 423 | 17 | 51 | 6.8 | 20.4 | 494.4
光纤熔接（定制） | 熔接及辅材 | 批 | 1 | 含熔接跳纤，辅材熔接盒等 | 0 | 0 | 674 | 674 | 0 | 0 | 674
录像机 | 海康威视ds-7832n-r4 | 台 | 2 | 路线机坏， 画面无储存信息 | 1415 | 2830 | 52 | 104 | 20.8 | 41.6 | 2975.6
4TB 监控硬盘更换 | 监控级垂直盘，7200 转 | 块 | 6 | 扩容录像机存储容量，满足加工数据留存需求 | 1631 | 9786 | 11 | 66 | 4.4 | 26.4 | 9878.4
本区域合计 | [5 empty] | 27293 |  | 8527 |  | 2770.8 | 37664.8
27. 郑蒲家园
项目名称 | 规格参数 | 单位 | 数量 | 备注 | 设备单价 | 设备合计价格 | 安装单价 | 安装合计价格 | 拆除单价 | 拆除合计价格 | 总价
RVV2×1.0电源线更换 | 铜芯阻燃，足径线芯，适配监控设备集中供电回路 | 米 | 170 | 修复室外老化短路线路，优化供电回路布局，做好防水绝缘处理 | 3.3 | 561 | 1.7 | 289 | 0.68 | 115.6 | 965.6
超五类网线更换 | 国标纯铜千兆，外皮耐磨损，支持长距离传输 | 米 | 290 | 更换通道老化线路，含隐蔽点位布线整理，解决信号衰减问题 | 2.2 | 638 | 1.7 | 493 | 0.68 | 197.2 | 1328.2
非 POE 交换机维修 | 8口百兆交换机更换 | 台 | 3 | 修复小区监控室交换机故障 | 45 | 135 | 11 | 33 | 4.4 | 13.2 | 181.2
空开更换 | 16A 漏电保护空开 | 个 | 4 | 优化小区供电回路保护 | 20 | 80 | 11 | 44 | 4.4 | 17.6 | 141.6
电梯网桥更换 | 海康威视3WF03C | 对 | 3 | 解决信号丢失问题 | 188 | 564 | 169 | 507 | 67.6 | 202.8 | 1273.8
电梯网桥修复 | 解决电梯运行震动引发的网桥接触不良 | 项 | 1 | 恢复网桥参数漂移、设备不兼容造成的上下行数据传输失效问题 | 188 | 188 | 146 | 146 | 58.4 | 58.4 | 392.4
12V 集中供电更换 | 12V10A 电源适配器，小型化设计 | 套 | 2 | 修复小型监控点位供电故障 | 81 | 162 | 17 | 34 | 6.8 | 13.6 | 209.6
400 万室外枪机更换 | 红外夜视、POE 供电，适配 | 台 | 1 | 替换故障区摄像机 | 227 | 227 | 146 | 146 | 58.4 | 58.4 | 431.4
本区域合计 | [5 empty] | 2555 |  | 1988 |  | 676.8 | 4923.8
28. 广纳园区
项目名称 | 规格参数 | 单位 | 数量 | 备注 | 设备单价 | 设备合计价格 | 安装单价 | 安装合计价格 | 拆除单价 | 拆除合计价格 | 总价
RVV2×1.0电源线更换 | 铜芯阻燃，足径线芯，适配监控设备集中供电回路 | 米 | 130 | 修复室外老化短路线路，优化供电回路布局，做好防水绝缘处理 | 3.3 | 429 | 1.7 | 221 | 0.68 | 88.4 | 738.4
超五类网线更换 | 国标纯铜千兆，外皮耐磨损，支持长距离传输 | 米 | 100 | 更换通道老化线路，含隐蔽点位布线整理，解决信号衰减问题 | 2.2 | 220 | 1.7 | 170 | 0.68 | 68 | 458
12V 集中供电更换 | 12V10A 电源适配器，小型化设计 | 套 | 1 | 修复小型监控点位供电故障 | 81 | 81 | 17 | 17 | 6.8 | 6.8 | 104.8
非 POE 交换机维修 | 5口百兆交换机更换 | 台 | 2 | 修复园区监控室交换机故障 | 32 | 64 | 11 | 22 | 4.4 | 8.8 | 94.8
弱电箱维修及线路整理 | 清洁箱体，优化理线器，规整线路 | 台 | 1 | 优化走线路径，预留散热间隙，保障箱体整洁度与散热效能。 | 0 | 0 | 112 | 112 | 44.8 | 44.8 | 156.8
摄像机外围角度调试 | 解决监控盲区 | 项 | 1 | 解决死角问题，确保目标区域全覆盖无遗漏 | 0 | 0 | 451 | 451 | 180.4 | 180.4 | 631.4
本区域合计 | [5 empty] | 794 |  | 1031 |  | 397.2 | 2184.2
29. 天润港城 3# 宿舍楼
项目名称 | 规格参数 | 单位 | 数量 | 备注 | 设备单价 | 设备合计价格 | 安装单价 | 安装合计价格 | 拆除单价 | 拆除合计价格 | 总价
400 万半球摄像机更换 | 红外夜视、POE 供电，适配宿舍楼走廊 | 台 | 4 | 替换宿舍楼故障半球机 | 227 | 908 | 146 | 584 | 58.4 | 233.6 | 1725.6
插板更换 | 五孔家用插板，防过载 | 个 | 3 | 宿舍楼监控室插板损坏替换 | 15 | 45 | 11 | 33 | 4.4 | 13.2 | 91.2
RVV2×1.0电源线更换 | 铜芯阻燃，足径线芯，适配监控设备集中供电回路 | 米 | 80 | 修复室外老化短路线路，优化供电回路布局，做好防水绝缘处理 | 3.3 | 264 | 1.7 | 136 | 0.68 | 54.4 | 454.4
超五类网线更换 | 国标纯铜千兆，外皮耐磨损，支持长距离传输 | 米 | 60 | 更换通道老化线路，含隐蔽点位布线整理，解决信号衰减问题 | 2.2 | 132 | 1.7 | 102 | 0.68 | 40.8 | 274.8
光纤收发器更换 | 千兆多模双纤收发器，传输 2KM | 对 | 2 | 收发器信号衰减损坏替换 | 141 | 282 | 17 | 34 | 6.8 | 13.6 | 329.6
POE交换机维修 | 8口千兆非网管型交换机 | 台 | 2 | 解决POE供电不稳问题 | 357 | 714 | 39 | 78 | 15.6 | 31.2 | 823.2
本区域合计 | [5 empty] | 2345 |  | 1169 |  | 386.8 | 3698.8
30. 金蒲产业园区
项目名称 | 规格参数 | 单位 | 数量 | 备注 | 设备单价 | 设备合计价格 | 安装单价 | 安装合计价格 | 拆除单价 | 拆除合计价格 | 总价
RVV2×1.0电源线更换 | 铜芯阻燃，足径线芯，适配监控设备集中供电回路 | 米 | 130 | 修复室外老化短路线路，优化供电回路布局，做好防水绝缘处理 | 3.3 | 429 | 1.7 | 221 | 0.68 | 88.4 | 738.4
超五类网线更换 | 国标纯铜千兆，外皮耐磨损，支持长距离传输 | 米 | 150 | 更换通道老化线路，含隐蔽点位布线整理，解决信号衰减问题 | 2.2 | 330 | 1.7 | 255 | 0.68 | 102 | 687
POE交换机维修 | 8口千兆非网管型交换机 | 台 | 4 | 解决POE供电不稳问题 | 357 | 1428 | 39 | 156 | 15.6 | 62.4 | 1646.4
400 万室外枪机更换 | 红外夜视、POE 供电，适配 | 台 | 2 | 替换故障区摄像机 | 227 | 454 | 146 | 292 | 58.4 | 116.8 | 862.8
摄像机支架更换 | 室外不锈钢 | 个 | 4 | 支架老化断裂替换 | 15 | 60 | 56 | 224 | 22.4 | 89.6 | 373.6
4TB 监控硬盘更换 | 监控级垂直盘，7200 转 | 块 | 2 | 扩容录像机存储容量，满足加工数据留存需求 | 1631 | 3262 | 11 | 22 | 4.4 | 8.8 | 3292.8
配套配件更换（支架/防水盒） | 室外防锈支架，密封防水盒 | 套 | 5 | 替换破损配件，适配户外安装 | 27 | 135 | 56 | 280 | 22.4 | 112 | 527
本区域合计 | [5 empty] | 6098 |  | 1375 |  | 580 | 8128
31. 平行进口汽车
项目名称 | 规格参数 | 单位 | 数量 | 备注 | 设备单价 | 设备合计价格 | 安装单价 | 安装合计价格 | 拆除单价 | 拆除合计价格 | 总价
RVV2×1.0电源线更换 | 铜芯阻燃，足径线芯，适配监控设备集中供电回路 | 米 | 70 | 修复室外老化短路线路，优化供电回路布局，做好防水绝缘处理 | 3.3 | 231 | 1.7 | 119 | 0.68 | 47.6 | 397.6
超五类网线更换 | 国标纯铜千兆，外皮耐磨损，支持长距离传输 | 米 | 220 | 更换通道老化线路，含隐蔽点位布线整理，解决信号衰减问题 | 2.2 | 484 | 1.7 | 374 | 0.68 | 149.6 | 1007.6
POE交换机维修 | 24口千兆非网管型交换机供电模块维修 | 台 | 1 | 解决POE供电不稳问题 | 1078 | 1078 | 39 | 39 | 15.6 | 15.6 | 1132.6
插板更换 | 四孔工业插板，防过载 | 个 | 4 | 设备插板损坏替换 | 15 | 60 | 11 | 44 | 4.4 | 17.6 | 121.6
光纤收发器更换 | 千兆多模双纤收发器，传输 2KM | 对 | 2 | 收发器信号衰减替换 | 141 | 282 | 17 | 34 | 6.8 | 13.6 | 329.6
光纤熔接（定制） | 熔接及辅材 | 批 | 1 | - | 0 | 0 | 674 | 674 | 0 | 0 | 674
室外防水箱更换 | 铝合金密封防水箱，带散热孔 | 个 | 3 | 防水箱破损替换 | 75 | 225 | 39 | 117 | 15.6 | 46.8 | 388.8
本区域合计 | [5 empty] | 2360 |  | 1020 |  | 290.8 | 4051.8
32. 人体博物馆
项目名称 | 规格参数 | 单位 | 数量 | 备注 | 设备单价 | 设备合计价格 | 安装单价 | 安装合计价格 | 拆除单价 | 拆除合计价格 | 总价
配套配件更换（支架/防水盒） | 室外防锈支架，密封防水盒 | 套 | 5 | 替换破损配件，适配户外安装 | 27 | 135 | 56 | 280 | 22.4 | 112 | 527
摄像机支架更换 | 不锈钢防锈支架，适配高精度枪机 | 个 | 3 | 支架松动替换 | 15 | 45 | 146 | 438 | 58.4 | 175.2 | 658.2
RVV2×1.0电源线更换 | 铜芯阻燃，足径线芯，适配监控设备集中供电回路 | 米 | 50 | 修复室外老化短路线路，优化供电回路布局，做好防水绝缘处理 | 3.3 | 165 | 1.7 | 85 | 0.68 | 34 | 284
超五类网线更换 | 国标纯铜千兆，外皮耐磨损，支持长距离传输 | 米 | 80 | 更换通道老化线路，含隐蔽点位布线整理，解决信号衰减问题 | 2.2 | 176 | 1.7 | 136 | 0.68 | 54.4 | 366.4
交换机端口维修 | 8口百兆非POE交换机，故障更换修复 | 台 | 3 | 保障监控数据稳定传输 | 45 | 135 | 11 | 33 | 4.4 | 13.2 | 181.2
光纤收发器更换 | 千兆多模双纤收发器，传输 2KM | 对 | 3 | 收发器信号衰减损坏替换 | 136 | 408 | 17 | 51 | 6.8 | 20.4 | 479.4
光纤熔接（定制） | 熔接及辅材 | 批 | 1 |  | 0 | 0 | 674 | 674 | 0 | 0 | 674
本区域合计 | [5 empty] | 1064 |  | 1444 |  | 409.2 | 3170.2
33. 锦园商品房
项目名称 | 规格参数 | 单位 | 数量 | 备注 | 设备单价 | 设备合计价格 | 安装单价 | 安装合计价格 | 拆除单价 | 拆除合计价格 | 总价
400 万半球摄像机更换 | 红外夜视、POE 供电，适配宿舍楼走廊 | 台 | 4 | 替换楼道楼故障半球机 | 227 | 908 | 146 | 584 | 58.4 | 233.6 | 1725.6
12V 集中供电维修 | 12V20A 电源模块更换，带过载保护 | 套 | 4 | 修复监控集中供电故障 | 128 | 512 | 112 | 448 | 44.8 | 179.2 | 1139.2
超五类网线更换 | 国标纯铜千兆，外皮阻燃耐磨，适配工业环境 | 米 | 150 | 更换车间通道老化线路，含隐蔽点位布线整理，解决信号衰减问题 | 2.2 | 330 | 1.7 | 255 | 0.68 | 102 | 687
RVV2×1.0电源线更换 | 铜芯阻燃，足径线芯，适配监控设备集中供电回路 | 米 | 150 | 修复室外老化短路线路，优化供电回路布局，做好防水绝缘处理 | 3.3 | 495 | 1.7 | 255 | 0.68 | 102 | 852
4孔插排 | 公牛GN-407 | 个 | 4 | 设备缺失或损坏 | 20 | 80 | 11 | 44 | 4.4 | 17.6 | 141.6
电梯网桥更换 | 海康威视3WF03C | 对 | 3 | 解决信号丢失问题 | 606 | 1818 | 169 | 507 | 67.6 | 202.8 | 2527.8
本区域合计 | [5 empty] | 4143 |  | 2074 |  | 837.2 | 7073.2
34. 瑞泰冷库
项目名称 | 规格参数 | 单位 | 数量 | 备注 | 设备单价 | 设备合计价格 | 安装单价 | 安装合计价格 | 拆除单价 | 拆除合计价格 | 总价
POE交换机维修 | 24口千兆非网管型交换机供电模块维修 | 台 | 1 | 解决POE供电不稳问题 | 1078 | 1078 | 39 | 39 | 15.6 | 15.6 | 1132.6
弱电箱及配套更换理线 | 400×300×200mm壁挂不锈钢箱，含插头插座 | 套 | 1 | 优化走线路径，预留散热间隙，保障箱体整洁度与散热效能。 | 75 | 75 | 39 | 39 | 15.6 | 15.6 | 129.6
POE交换机维修 | 8口千兆非网管型交换机 | 台 | 6 | 设备丢失损坏更换 | 357 | 2142 | 39 | 234 | 15.6 | 93.6 | 2469.6
400万红外枪机更换 | 日夜全彩、IP66防水，POE供电兼容款 | 台 | 3 | 替换园区出入口故障设备 | 227 | 681 | 146 | 438 | 58.4 | 175.2 | 1294.2
光纤熔接（定制） | 熔接及辅材 | 批 | 1 | - | 0 | 0 | 674 | 674 | 0 | 0 | 674
光纤收发器更换 | 千兆多模双纤收发器，传输 2KM | 对 | 6 | 收发器信号衰减损坏替换 | 141 | 846 | 17 | 102 | 6.8 | 40.8 | 988.8
超五类网线更换 | 国标纯铜千兆，外皮阻燃耐磨，适配工业环境 | 米 | 150 | 更换车间通道老化线路，含隐蔽点位布线整理，解决信号衰减问题 | 2.2 | 330 | 1.7 | 255 | 0.68 | 102 | 687
RVV2×1.0电源线更换 | 铜芯阻燃，足径线芯，适配监控设备集中供电回路 | 米 | 150 | 修复室外老化短路线路，优化供电回路布局，做好防水绝缘处理 | 3.3 | 495 | 1.7 | 255 | 0.68 | 102 | 852
本区域合计 | [5 empty] | 5647 |  | 1862 |  | 544.8 | 8227.8